## Calcolo
nota: il foglio è strutturato in modo da analizzare una campata singola di solaio schematizzanzola, a favore di sicurezza, come appoggiata ai bordi.
Si tratta di un predimensionamento, in fase esecutiva dev'essere effettuato effettuato il calcolo
MATERIALI | [9 empty] | INPUTAZIONE ARMATURE E VERIFICHE
Calcestruzzo |  | fcd = | 14.1667 |  | N/mm2 |  |  |  |  | Rete e.s. nella soletta
Acciaio da ca | B450C | fyd = | 391.3043 |  | N/mm2 |  |  |  |  | Armatura inferiore dir.x per travetto | As,x | 1 | Φ
+
DATI GEOMETRICI | [11 empty] | 1 | Φ |  | = | 163.28 | mm2/m | ok
|  | massima (x) |  | minima (y) | [5 empty] | Verifica a taglio | ρl = | 0.008164
Dimensioni in pianta campo di solaio | a x b = | 6 | x | 5 | m | [5 empty] | k = | 2
[11 empty] | Vrd = | 21.8627 |  |  | kN/m | ok
Altezza cassero | hc = | 180 |  |  | mm
Spessore soletta | s = | 50 |  |  | mm |  |  |  |  | Armatura inferiore dir.y per travetto | As,y | 1 | Φ
Altezza totale | H = | 230 |  |  | mm | [6 empty] | +
[12 empty] | 1 | Φ |  | = | 163.28 | mm2/m | ok
Baricentro armatura tesa dal bordo inferiore | c = | 30 |  |  | mm |  |  |  |  | Verifica a taglio | ρl = | 0.008164
Larghezza travetti | bw = | 100 |  |  | mm | [5 empty] | k = | 2
Interasse tra i travetti | i = | 600 |  |  | mm | [5 empty] | Vrd = | 21.8627 |  |  | kN/m | ok
Area sezione trasversale | Ac = | 80000 |  |  | mm2/m
ANALISI DEI CARICHI | [9 empty] | VERIFICA SPESSORE
Peso proprio solaio | Gk1 = | 2.87 |  |  | kN/m2 |  |  |  |  | Momento flettente di calcolo SLU | Med,u = | 17.0374 |  |  | kNm/m
Carichi permanenti | Gk2 = | 3 |  |  | kN/m2 |  |  |  |  | Armatura tesa minima richiesta | As,req = | 242.0777 |  |  | mm2/m | → | ρ | 0.003026
Carichi accidentali | Qk = | 2 |  |  | kN/m2 |  |  |  |  | Armatura tesa di progetto | As,prov = | 272.1333 |  |  | mm2/m | → | z | 196.2416 | = 0.98*d
[10 empty] | Armatura compressa di progetto | A's,prov | 0 |  |  | mm2/m | → | ρ' | 0
STATO LIMITE ULTIMO
Combinazione di carico | fdu = | 11.231 |  |  | kN/m2 |  |  |  |  | Coefficiente per il sovradimensionamento dell'armatura | F1 = | 1.2491
[10 empty] | Coefficiente che tiene conto della presenza di nervature | F2 = | 0.8
Momento flettente x | Mx = | 13.4136 |  |  | kNm/m | → | As,min = | 114.3528 | mm2 | Fattore correttivo per luci superiori ai 7 m | F3 = | 1
Momento flettente y | My = | 17.0374 |  |  | kNm/m |  | As,min = | 145.2466 | mm2 | Fattore correttivo per la tipologia di supporto | k = | 1
Taglio dir x | Tx = | 19.8907 |  |  | kN/m
Taglio dir y | Ty = | 21.3694 |  |  | kN/m |  |  |  |  | Rapporto limite luce/altezza utile | l/d = | 31.7994 |  | → | lmax = | 6.3599 | m | ok
STATO LIMITE DI ESERCIZIO
INCIDENZA ARMATURE | [19 empty] | Combinazione di carico | fdE = | 7.87 | kN/m2
Rete e.s. | 3.9438 | kg | [17 empty] | Momento flettente x | Mx = | 9.3994 | kNm/m
armatura direzione x | 2.1362 | kg | [17 empty] | Momento flettente y | My = | 11.9388 | kNm/m
armatura direzione y | 2.1362 | kg | [17 empty] | Taglio dir x | Tx = | 13.9382 | kN/m
totale | 8.2163 | kg/m2 | [17 empty] | Taglio dir y | Ty = | 14.9744 | kN/m
[20 empty] | ρ0 | 0.005

## Tabelle
1 | 16 | 1.47 | 2 |  |  |  |  | C
2 | 18 | 1.62 |  |  |  |  | 1 | 12/15 | 15 | 12 | 4
3 | 20 | 1.77 |  |  |  |  | 2 | 16/20 | 20 | 16
[7 empty] | 3 | 20/25 | 25 | 20
[7 empty] | 4 | 25/30 | 30 | 25
[7 empty] | 5 | 28/35 | 35 | 28
| RETI E.S. | φ | ix (mm) | iy (mm) | P |  | 6 | 30/37 | 37 | 30
1 | φ5-100X100 | 5 | 100 | 100 | 3.0811 | 9 | 7 | 32/40 | 40 | 32
2 | φ5-150X150 | 5 | 150 | 150 | 2.0541 |  | 8 | 35/45 | 45 | 35
3 | φ5-200X200 | 5 | 200 | 200 | 1.5406 |  | 9 | 40/50 | 50 | 40
4 | φ6-100X100 | 6 | 100 | 100 | 4.4368 |  | 10 | 45/55 | 55 | 45
5 | φ6-150X150 | 6 | 150 | 150 | 2.9579 |  | 11 | 50/60 | 60 | 50
6 | φ6-200X200 | 6 | 200 | 200 | 2.2184 |  | 12 | 60/75 | 75 | 60
7 | φ8-100X100 | 8 | 100 | 100 | 7.8877
8 | φ8-150X150 | 8 | 150 | 150 | 5.2585
9 | φ8-200X200 | 8 | 200 | 200 | 3.9438
1 | 5 | 19.625 | 3 | 5
2 | 6 | 28.26 | 3 | 5
3 | 8 | 50.24
4 | 10 | 78.5
5 | 12 | 113.04
6 | 14 | 153.86
7 | 16 | 200.96
8 | 18 | 254.34
9 | 20 | 314
10 | 24 | 452.16

## Foglio3
γ | ws | α(Mx) | β(My) | δ(Tx) | ε(Ty)
1 | 0.0457 | 0.046 | 0.046 | 0.338 | 0.338
1.1 | 0.0373 | 0.0389 | 0.0535 | 0.314 | 0.36
1.2 | 0.0306 | 0.033 | 0.0609 | 0.293 | 0.379
1.3 | 0.0251 | 0.0281 | 0.0677 | 0.274 | 0.396
1.4 | 0.0206 | 0.024 | 0.0739 | 0.257 | 0.411
1.5 | 0.0171 | 0.0205 | 0.0796 | 0.242 | 0.424
1.6 | 0.0142 | 0.0177 | 0.0848 | 0.228 | 0.435
1.7 | 0.0119 | 0.0154 | 0.0895 | 0.215 | 0.444
1.8 | 0.01 | 0.0134 | 0.0937 | 0.204 | 0.452
1.9 | 0.0084 | 0.0118 | 0.0975 | 0.194 | 0.459
2 | 0.0071 | 0.0104 | 0.1008 | 0.185 | 0.465
γ | 1.2
α | 0.033176
β | 0.06068
δ | 0.29518
ε | 0.38054