## Schema di calcolo
campata singola |  |  |  | multi campata
M: q x l2 /8 |  |  |  | M: q x l2 /12
1875 | Kg/mq | MOMENTO MAX | daN/mq | 1250
500 | cm | Luce netta di calcolo | cm | 500
400 | Kg/mq | Sovraccarico accidentale | daN/mq | 400
5 | cm | Spessore coibentazione inf | cm | 5
16 | cm | Altezza travetto | cm | 16
10 | cm | Larghezza travetto | cm | 10
21 | cm | Altezza pannello | cm | 21
4 | cm | Spessore caldana | cm | 4
25 | cm | Altezza totale solaio | cm | 25
1.9198 | cm q | Sezione ferro richiesta esclusa Rete | cm q | 1.5675
4.0212 | cm q | Sezione ferro progetto esclusa Rete | cm q | 3.0788
16 | mm | acciaio 1+1 tondini | mm | 14
3.156 | Kg/mq | peso acciaio tondini | daN/mq | 2.416
164.5833 | Kg/mq | peso proprio del solaio | daN/mq | 164.5833
0.066667 | mc/mq | quantità calcestruzzo | mc/mq | 0.066667
Note on E11: Carbon ED SYSTEM: inserire la misura in cm
Note on E13: Carbon ED SYSTEM: inserire il peso
Note on E15: Carbon ED SYSTEM: inserire la misura della coibentazione inferiore del travetto, il valore può essere 4 o 8 cm
Note on I11: Carbon ED SYSTEM: inserire la misura in cm
Note on I13: Carbon ED SYSTEM: inserire il peso
Note on I15: Carbon ED SYSTEM: inserire la misura della coibentazione inferiore del travetto, il valore può essere 4 o 8 cm
Predimensionamento Thermo Solaio
compilare solo i campi in verde
Note:
Il programma rapido di calcolo per la scelta del solaio termico ED SYSTEM, è stato creato per agevolare gli utilizzatori del sistema. Fornisce i dati necessari per una adeguata analisi (predimensionamento) ma non sostituisce e non vuol essere sostitutivo dei calcoli strutturali che dovranno comunque essere realizzati da un tecnico abilitato, il quale potrà confermare o disconoscere i risultati del presente programma rapido.
Pertanto, la ECOdomus sistemi srl, non potrà essere ritenuta in alcun modo responsabile dell'uso improprio del presente programma. Il programma opera a margine di sicurezza, quindi le quantità di armature potrebbero risultare leggermente sovradimensionate.
Parametri utilizzati:
L'interasse dei travetti è di 60 cm.
L'acciaio è Fe B44 KC
Il calcestruzzo è Rck 300

## Foglio2 (hidden)
[18 empty] | 1875 | Kg/mq | MOMENTO MAX | daN/mq | 1250
[18 empty] | Solaio a campata singola in appoggio semplice | u.m. |  | u.m. | Solaio a campate continue
[18 empty] | M: q x l2 /8 |  | Momento massimo |  | M: q x l2 /12
[18 empty] | 500 | cm | Luce netta di calcolo | cm | 500
[18 empty] | 400 | Kg/mq | Sovraccarico accidentale | daN/mq | 400
[18 empty] | 5 | cm | Spessore coibentazione inf | cm | 5
[18 empty] | 16 | cm | Ht altezza travetto | cm | 16
[18 empty] | 10 | cm | Larghezza travetto | cm | 10
[18 empty] | 21 | cm | Altezza pannello | cm | 21
[18 empty] | 4 | cm | Spessore caldana | cm | 4
[18 empty] | 25 | cm | Altezza totale solaio | cm | 25
[6 empty] | coefficiente di aumento per la sezione del ferro di progetto | [7 empty] | 0.6 |  |  |  | 1.9198 | cm q | sez.ferro escl. Rete | cm q | 1.5675
[18 empty] | 4.0212 | cm q | sez.ferro escl. Rete | cm q | 3.0788
[5 empty] | DIAMETRO |  | 8 | 10 | 12 | 14 | 16 | 18 | 20 | 22
[7 empty] | 0 | 0 | 0 | 0 | 2.4127 | 0 | 0 | 0 |  | 2.4127 |  | 16 | mm | acciaio 1+1 tondini | mm | 14
[5 empty] | SEZIONI |  | 0.60324 | 0.94248 | 1.3572 | 1.8473 | 2.4127 | 3.0536 | 3.7699 | 4.5616
| VALORE PER 1 SE E' NELL'INTERVALLO | [5 empty] | 0 | 0 | 0 | 0 | 1 | 1 | 1 | 1 |  |  |  | 3.156 | Kg/mq | peso acciaio tondini | daN/mq | 2.416
[7 empty] | 1 | 1 | 1 | 1 | 1 | 0 | 0 | 0
[5 empty] | FUNZIONI |  | 0 | 0 | 0 | 0 | 16 | 0 | 0 | 0 |  |  |  | 164.5833 | Kg/mq | peso proprio del solaio | daN/mq | 164.5833
[5 empty] | PESO |  | 0.395 | 0.617 | 0.888 | 1.208 | 1.578 | 1.998 | 2.466 | 2.984
[7 empty] | 0 | 0 | 0 | 0 | 1.578 | 0 | 0 | 0 |  | 1.578 |  | 0.066667 | mc/mq | quantità calcestruzzo | mc/mq | 0.066667
[19 empty] | W/(mqx C°) | Trasmittanza termica | W/(mqx C°)
[5 empty] | DIAMETRO |  | 8 | 10 | 12 | 14 | 16 | 18 | 20 | 22
[7 empty] | 0 | 0 | 0 | 1.8473 | 0 | 0 | 0 | 0 |  | 1.8473
[5 empty] | SEZIONI |  | 0.60324 | 0.94248 | 1.3572 | 1.8473 | 2.4127 | 3.0536 | 3.7699 | 4.5616
| VALORE PER 1 SE E' NELL'INTERVALLO | [5 empty] | 0 | 0 | 0 | 1 | 1 | 1 | 1 | 1
[7 empty] | 1 | 1 | 1 | 1 | 0 | 0 | 0 | 0
[5 empty] | FUNZIONI |  | 0 | 0 | 0 | 14 | 0 | 0 | 0 | 0
[5 empty] | PESO |  | 0.395 | 0.617 | 0.888 | 1.208 | 1.578 | 1.998 | 2.466 | 2.984
[7 empty] | 0 | 0 | 0 | 1.208 | 0 | 0 | 0 | 0 |  | 1.208
ht altezza travetto cm | 13 | 13 | 13 | 13 | 13 | 13 | 13 | 13 | 13 | 13 | 13 | 13 | 13 | 13 | 13 | 13 | 13
spessore coib.inf. cm | 4 | 4 | 4 | 4 | 4 | 4 | 4 | 4 | 4 | 4 | 4 | 4 | 4 | 4 | 4 | 4 | 4
altezza pannello cm | 17 | 17 | 17 | 17 | 17 | 17 | 17 | 17 | 17 | 17 | 17 | 17 | 17 | 17 | 17 | 17 | 17
spessore caldana cm | 4 | 4 | 4 | 4 | 4 | 4 | 4 | 4 | 4 | 4 | 4 | 4 | 4 | 4 | 4 | 4 | 4
altezza totale solaio cm | 21 | 21 | 21 | 21 | 21 | 21 | 21 | 21 | 21 | 21 | 21 | 21 | 21 | 21 | 21 | 21 | 21
acciaio 1+1 tondini diametro cm | 8 | 8 | 8 | 8 | 8 | 8 | 8 | 8 | 8 | 8 | 8 | 8 | 8 | 8 | 8 | 8 | 8
peso acciaio tondini da N/mq | 1.32 | 1.32 | 1.32 | 1.32 | 1.32 | 1.32 | 1.32 | 1.32 | 1.32 | 1.32 | 1.32 | 1.32 | 1.32 | 1.32 | 1.32 | 1.32 | 1.32
peso proprio del solaio da N/mq | 178 | 178 | 178 | 178 | 178 | 178 | 178 | 178 | 178 | 178 | 178 | 178 | 178 | 178 | 178 | 178 | 178
quantità calcestruzzo mc/mq | 0.067 | 0.067 | 0.067 | 0.067 | 0.067 | 0.067 | 0.067 | 0.067 | 0.067 | 0.067 | 0.067 | 0.067 | 0.067 | 0.067 | 0.067 | 0.067 | 0.067
Trasmittanza termica W/(mqx C°) | 0.351 | 0.351 | 0.351 | 0.351 | 0.351 | 0.351 | 0.351 | 0.351 | 0.351 | 0.351 | 0.351 | 0.351 | 0.351 | 0.351 | 0.351 | 0.351 | 0.351
carico accidentale da N/mq | 200 | 250 | 300 | 350 | 400 | 450 | 500 | 550 | 600 | 650 | 700 | 750 | 800 | 850 | 900 | 950 | 1000
ht altezza travetto cm | 13 | 13 | 13 | 13 | 13 | 13 | 13 | 13 | 13 | 13 | 13 | 13 | 13 | 13 | 13 | 13 | 13
spessore coib.inf. cm | 4 | 4 | 4 | 4 | 4 | 4 | 4 | 4 | 4 | 4 | 4 | 4 | 4 | 4 | 4 | 4 | 4
altezza pannello cm | 17 | 17 | 17 | 17 | 17 | 17 | 17 | 17 | 17 | 17 | 17 | 17 | 17 | 17 | 17 | 17 | 17
spessore caldana cm | 4 | 4 | 4 | 4 | 4 | 4 | 4 | 4 | 4 | 4 | 4 | 4 | 4 | 4 | 4 | 4 | 4
altezza totale solaio cm | 21 | 21 | 21 | 21 | 21 | 21 | 21 | 21 | 21 | 21 | 21 | 21 | 21 | 21 | 21 | 21 | 21
acciaio 1+1 tondini diametro cm | 8 | 8 | 8 | 8 | 8 | 8 | 8 | 8 | 8 | 8 | 8 | 8 | 8 | 8 | 10 | 10 | 10
peso acciaio tondini da N/mq | 1.32 | 1.32 | 1.32 | 1.32 | 1.32 | 1.32 | 1.32 | 1.32 | 1.32 | 1.32 | 1.32 | 1.32 | 1.32 | 1.32 | 2.06 | 2.06 | 2.06
peso proprio del solaio da N/mq | 178 | 178 | 178 | 178 | 178 | 178 | 178 | 178 | 178 | 178 | 178 | 178 | 178 | 178 | 178 | 178 | 178
quantità calcestruzzo mc/mq | 0.067 | 0.067 | 0.067 | 0.067 | 0.067 | 0.067 | 0.067 | 0.067 | 0.067 | 0.067 | 0.067 | 0.067 | 0.067 | 0.067 | 0.067 | 0.067 | 0.067
Trasmittanza termica W/(mqx C°) | 0.351 | 0.351 | 0.351 | 0.351 | 0.351 | 0.351 | 0.351 | 0.351 | 0.351 | 0.351 | 0.351 | 0.351 | 0.351 | 0.351 | 0.351 | 0.351 | 0.351
carico accidentale da N/mq | 200 | 250 | 300 | 350 | 400 | 450 | 500 | 550 | 600 | 650 | 700 | 750 | 800 | 850 | 900 | 950 | 1000
ht altezza travetto cm | 13 | 13 | 13 | 13 | 13 | 13 | 13 | 13 | 13 | 13 | 13 | 13 | 13 | 13 | 13 | 13 | 13
spessore coib.inf. cm | 4 | 4 | 4 | 4 | 4 | 4 | 4 | 4 | 4 | 4 | 4 | 4 | 4 | 4 | 4 | 4 | 4
altezza pannello cm | 17 | 17 | 17 | 17 | 17 | 17 | 17 | 17 | 17 | 17 | 17 | 17 | 17 | 17 | 17 | 17 | 17
spessore caldana cm | 4 | 4 | 4 | 4 | 4 | 4 | 4 | 4 | 4 | 4 | 4 | 4 | 4 | 4 | 4 | 4 | 4
altezza totale solaio cm | 21 | 21 | 21 | 21 | 21 | 21 | 21 | 21 | 21 | 21 | 21 | 21 | 21 | 21 | 21 | 21 | 21
acciaio 1+1 tondini diametro cm | 8 | 8 | 8 | 8 | 8 | 8 | 10 | 10 | 10 | 10 | 10 | 10 | 10 | 10 | 12 | 12 | 12
peso acciaio tondini da N/mq | 1.32 | 1.32 | 1.32 | 1.32 | 1.32 | 1.32 | 2.06 | 2.06 | 2.06 | 2.06 | 2.06 | 2.06 | 2.06 | 2.06 | 2.96 | 2.96 | 2.96
peso proprio del solaio da N/mq | 178 | 178 | 178 | 178 | 178 | 178 | 178 | 178 | 178 | 178 | 178 | 178 | 178 | 178 | 178 | 178 | 178
quantità calcestruzzo mc/mq | 0.067 | 0.067 | 0.067 | 0.067 | 0.067 | 0.067 | 0.067 | 0.067 | 0.067 | 0.067 | 0.067 | 0.067 | 0.067 | 0.067 | 0.067 | 0.067 | 0.067
Trasmittanza termica W/(mqx C°) | 0.351 | 0.351 | 0.351 | 0.351 | 0.351 | 0.351 | 0.351 | 0.351 | 0.351 | 0.351 | 0.351 | 0.351 | 0.351 | 0.351 | 0.351 | 0.351 | 0.351
carico accidentale da N/mq | 200 | 250 | 300 | 350 | 400 | 450 | 500 | 550 | 600 | 650 | 700 | 750 | 800 | 850 | 900 | 950 | 1000
ht altezza travetto cm | 13 | 13 | 13 | 13 | 13 | 13 | 13 | 13 | 13 | 13 | 13 | 13 | 13 | 13 | 13 | 13 | 13
spessore coib.inf. cm | 4 | 4 | 4 | 4 | 4 | 4 | 4 | 4 | 4 | 4 | 4 | 4 | 4 | 4 | 4 | 4 | 4
altezza pannello cm | 17 | 17 | 17 | 17 | 17 | 17 | 17 | 17 | 17 | 17 | 17 | 17 | 17 | 17 | 17 | 17 | 17
spessore caldana cm | 4 | 4 | 4 | 4 | 4 | 4 | 4 | 4 | 4 | 4 | 4 | 4 | 4 | 4 | 4 | 4 | 4
altezza totale solaio cm | 21 | 21 | 21 | 21 | 21 | 21 | 21 | 21 | 21 | 21 | 21 | 21 | 21 | 21 | 21 | 21 | 21
acciaio 1+1 tondini diametro cm | 8 | 8 | 10 | 10 | 10 | 10 | 10 | 10 | 10 | 10 | 10 | 10 | 12 | 12 | 14 | 14 | 14
peso acciaio tondini da N/mq | 1.32 | 1.32 | 2.06 | 2.06 | 2.06 | 2.06 | 2.06 | 2.06 | 2.06 | 2.06 | 2.06 | 2.06 | 2.96 | 2.96 | 4.03 | 4.03 | 4.03
peso proprio del solaio da N/mq | 178 | 178 | 178 | 178 | 178 | 178 | 178 | 178 | 178 | 178 | 178 | 178 | 178 | 178 | 178 | 178 | 178
quantità calcestruzzo mc/mq | 0.067 | 0.067 | 0.067 | 0.067 | 0.067 | 0.067 | 0.067 | 0.067 | 0.067 | 0.067 | 0.067 | 0.067 | 0.067 | 0.067 | 0.067 | 0.067 | 0.067
Trasmittanza termica W/(mqx C°) | 0.351 | 0.351 | 0.351 | 0.351 | 0.351 | 0.351 | 0.351 | 0.351 | 0.351 | 0.351 | 0.351 | 0.351 | 0.351 | 0.351 | 0.351 | 0.351 | 0.351
carico accidentale da N/mq | 200 | 250 | 300 | 350 | 400 | 450 | 500 | 550 | 600 | 650 | 700 | 750 | 800 | 850 | 900 | 950 | 1000
ht altezza travetto cm | 13 | 13 | 13 | 13 | 13 | 13 | 13 | 13 | 13 | 13 | 13 | 13 | 13 | 13 | 13 | 13 | 13
spessore coib.inf. cm | 4 | 4 | 4 | 4 | 4 | 4 | 4 | 4 | 4 | 4 | 4 | 4 | 4 | 4 | 4 | 4 | 4
altezza pannello cm | 17 | 17 | 17 | 17 | 17 | 17 | 17 | 17 | 17 | 17 | 17 | 17 | 17 | 17 | 17 | 17 | 17
spessore caldana cm | 4 | 4 | 4 | 4 | 4 | 4 | 4 | 4 | 4 | 4 | 4 | 4 | 4 | 4 | 4 | 4 | 4
altezza totale solaio cm | 21 | 21 | 21 | 21 | 21 | 21 | 21 | 21 | 21 | 21 | 21 | 21 | 21 | 21 | 21 | 21 | 21
acciaio 1+1 tondini diametro cm | 10 | 10 | 10 | 10 | 10 | 10 | 12 | 12 | 12 | 12 | 12 | 14 | 14 | 14 | 16 | 16 | 16
peso acciaio tondini da N/mq | 2.06 | 2.06 | 2.06 | 2.06 | 2.06 | 2.06 | 2.96 | 2.96 | 2.96 | 2.96 | 2.96 | 4.03 | 4.03 | 4.03 | 5.26 | 5.26 | 5.26
peso proprio del solaio da N/mq | 178 | 178 | 178 | 178 | 178 | 178 | 178 | 178 | 178 | 178 | 178 | 178 | 178 | 178 | 178 | 178 | 178
quantità calcestruzzo mc/mq | 0.067 | 0.067 | 0.067 | 0.067 | 0.067 | 0.067 | 0.067 | 0.067 | 0.067 | 0.067 | 0.067 | 0.067 | 0.067 | 0.067 | 0.067 | 0.067 | 0.067
Trasmittanza termica W/(mqx C°) | 0.351 | 0.351 | 0.351 | 0.351 | 0.351 | 0.351 | 0.351 | 0.351 | 0.351 | 0.351 | 0.351 | 0.351 | 0.351 | 0.351 | 0.351 | 0.351 | 0.351
carico accidentale da N/mq | 200 | 250 | 300 | 350 | 400 | 450 | 500 | 550 | 600 | 650 | 700 | 750 | 800 | 850 | 900 | 950 | 1000
ht altezza travetto cm | 13 | 13 | 13 | 13 | 13 | 13 | 13 | 13 | 13 | 13 | 13 | 13 | 13 | 13 | 13 | 13 | 13
spessore coib.inf. cm | 4 | 4 | 4 | 4 | 4 | 4 | 4 | 4 | 4 | 4 | 4 | 4 | 4 | 4 | 4 | 4 | 4
altezza pannello cm | 17 | 17 | 17 | 17 | 17 | 17 | 17 | 17 | 17 | 17 | 17 | 17 | 17 | 17 | 17 | 17 | 17
spessore caldana cm | 4 | 4 | 4 | 4 | 4 | 4 | 4 | 4 | 4 | 4 | 4 | 4 | 4 | 4 | 4 | 4 | 4
altezza totale solaio cm | 21 | 21 | 21 | 21 | 21 | 21 | 21 | 21 | 21 | 21 | 21 | 21 | 21 | 21 | 21 | 21 | 21
acciaio 1+1 tondini diametro cm | 10 | 12 | 12 | 12 | 12 | 14 | 14 | 14 | 14 | 16 | 16 | 16 | 16 | 16 | 18 | 18 | 18
peso acciaio tondini da N/mq | 2.06 | 2.96 | 2.96 | 2.96 | 2.96 | 4.03 | 4.03 | 4.03 | 4.03 | 5.26 | 5.26 | 5.26 | 5.26 | 5.26 | 6.66 | 6.66 | 6.66
peso proprio del solaio da N/mq | 178 | 178 | 178 | 178 | 178 | 178 | 178 | 178 | 178 | 178 | 178 | 178 | 178 | 178 | 178 | 178 | 178
quantità calcestruzzo mc/mq | 0.067 | 0.067 | 0.067 | 0.067 | 0.067 | 0.067 | 0.067 | 0.067 | 0.067 | 0.067 | 0.067 | 0.067 | 0.067 | 0.067 | 0.067 | 0.067 | 0.067
Trasmittanza termica W/(mqx C°) | 0.351 | 0.351 | 0.351 | 0.351 | 0.351 | 0.351 | 0.351 | 0.351 | 0.351 | 0.351 | 0.351 | 0.351 | 0.351 | 0.351 | 0.351 | 0.351 | 0.351
carico accidentale da N/mq | 200 | 250 | 300 | 350 | 400 | 450 | 500 | 550 | 600 | 650 | 700 | 750 | 800 | 850 | 900 | 950 | 1000
ht altezza travetto cm | 14 | 14 | 14 | 14 | 14 | 14 | 14 | 14 | 14 | 14 | 14 | 14 | 14 | 14 | 14 | 14 | 14
spessore coib.inf. cm | 4 | 4 | 4 | 4 | 4 | 4 | 4 | 4 | 4 | 4 | 4 | 4 | 4 | 4 | 4 | 4 | 4
altezza pannello cm | 18 | 18 | 18 | 18 | 18 | 18 | 18 | 18 | 18 | 18 | 18 | 18 | 18 | 18 | 18 | 18 | 18
spessore caldana cm | 4 | 4 | 4 | 4 | 4 | 4 | 4 | 4 | 4 | 4 | 4 | 4 | 4 | 4 | 4 | 4 | 4
altezza totale solaio cm | 22 | 22 | 22 | 22 | 22 | 22 | 22 | 22 | 22 | 22 | 22 | 22 | 22 | 22 | 22 | 22 | 22
acciaio 1+1 tondini diametro cm | 12 | 12 | 12 | 14 | 14 | 14 | 14 | 16 | 16 | 16 | 16 | 18 | 18 | 18 | 18 | 18 | 20
peso acciaio tondini da N/mq | 2.96 | 2.96 | 2.96 | 4.03 | 4.03 | 4.03 | 4.03 | 5.26 | 5.26 | 5.26 | 5.26 | 6.66 | 6.66 | 6.66 | 6.66 | 6.66 | 8.22
peso proprio del solaio da N/mq | 182 | 182 | 182 | 182 | 182 | 182 | 182 | 182 | 182 | 182 | 182 | 182 | 182 | 182 | 182 | 182 | 182
quantità calcestruzzo mc/mq | 0.067 | 0.067 | 0.067 | 0.067 | 0.067 | 0.067 | 0.067 | 0.067 | 0.067 | 0.067 | 0.067 | 0.067 | 0.067 | 0.067 | 0.067 | 0.067 | 0.067
Trasmittanza termica W/(mqx C°) | 0.342 | 0.342 | 0.342 | 0.342 | 0.342 | 0.342 | 0.342 | 0.342 | 0.342 | 0.342 | 0.342 | 0.342 | 0.342 | 0.342 | 0.342 | 0.342 | 0.342
carico accidentale da N/mq | 200 | 250 | 300 | 350 | 400 | 450 | 500 | 550 | 600 | 650 | 700 | 750 | 800 | 850 | 900 | 950 | 1000
ht altezza travetto cm | 16 | 16 | 16 | 16 | 16 | 16 | 16 | 16 | 16 | 16 | 16 | 16 | 16 | 16 | 16 | 16 | 16
spessore coib.inf. cm | 4 | 4 | 4 | 4 | 4 | 4 | 4 | 4 | 4 | 4 | 4 | 4 | 4 | 4 | 4 | 4 | 4
altezza pannello cm | 20 | 20 | 20 | 20 | 20 | 20 | 20 | 20 | 20 | 20 | 20 | 20 | 20 | 20 | 20 | 20 | 20
spessore caldana cm | 4 | 4 | 4 | 4 | 4 | 4 | 4 | 4 | 4 | 4 | 4 | 4 | 4 | 4 | 4 | 4 | 4
altezza totale solaio cm | 24 | 24 | 24 | 24 | 24 | 24 | 24 | 24 | 24 | 24 | 24 | 24 | 24 | 24 | 24 | 24 | 24
acciaio 1+1 tondini diametro cm | 12 | 12 | 14 | 14 | 14 | 16 | 16 | 16 | 16 | 18 | 18 | 18 | 18 | 18 | 20 | 20 | 20
peso acciaio tondini da N/mq | 2.96 | 2.96 | 4.03 | 4.03 | 4.03 | 5.26 | 5.26 | 5.26 | 5.26 | 6.66 | 6.66 | 6.66 | 6.66 | 6.66 | 8.22 | 8.22 | 8.22
peso proprio del solaio da N/mq | 191 | 191 | 191 | 191 | 191 | 191 | 191 | 191 | 191 | 191 | 191 | 191 | 191 | 191 | 191 | 191 | 191
quantità calcestruzzo mc/mq | 0.075 | 0.075 | 0.075 | 0.075 | 0.075 | 0.075 | 0.075 | 0.075 | 0.075 | 0.075 | 0.075 | 0.075 | 0.075 | 0.075 | 0.075 | 0.075 | 0.075
Trasmittanza termica W/(mqx C°) | 0.327 | 0.327 | 0.327 | 0.327 | 0.327 | 0.327 | 0.327 | 0.327 | 0.327 | 0.327 | 0.327 | 0.327 | 0.327 | 0.327 | 0.327 | 0.327 | 0.327
carico accidentale da N/mq | 200 | 250 | 300 | 350 | 400 | 450 | 500 | 550 | 600 | 650 | 700 | 750 | 800 | 850 | 900 | 950 | 1000
ht altezza travetto cm | 18 | 18 | 18 | 18 | 18 | 18 | 18 | 18 | 18 | 18 | 18 | 18 | 18 | 18 | 18 | 18 | 18
spessore coib.inf. cm | 4 | 4 | 4 | 4 | 4 | 4 | 4 | 4 | 4 | 4 | 4 | 4 | 4 | 4 | 4 | 4 | 4
altezza pannello cm | 22 | 22 | 22 | 22 | 22 | 22 | 22 | 22 | 22 | 22 | 22 | 22 | 22 | 22 | 22 | 22 | 22
spessore caldana cm | 4 | 4 | 4 | 4 | 4 | 4 | 4 | 4 | 4 | 4 | 4 | 4 | 4 | 4 | 4 | 4 | 4
altezza totale solaio cm | 26 | 26 | 26 | 26 | 26 | 26 | 26 | 26 | 26 | 26 | 26 | 26 | 26 | 26 | 26 | 26 | 26
acciaio 1+1 tondini diametro cm | 12 | 14 | 14 | 14 | 16 | 16 | 16 | 18 | 18 | 18 | 18 | 18 | 20 | 20 | 20 | 20 | 20
peso acciaio tondini da N/mq | 2.96 | 4.03 | 4.03 | 4.03 | 5.26 | 5.26 | 5.26 | 6.66 | 6.66 | 6.66 | 6.66 | 6.66 | 8.22 | 8.22 | 8.22 | 8.22 | 8.22
peso proprio del solaio da N/mq | 200 | 200 | 200 | 200 | 200 | 200 | 200 | 200 | 200 | 200 | 200 | 200 | 200 | 200 | 200 | 200 | 200
quantità calcestruzzo mc/mq | 0.075 | 0.075 | 0.075 | 0.075 | 0.075 | 0.075 | 0.075 | 0.075 | 0.075 | 0.075 | 0.075 | 0.075 | 0.075 | 0.075 | 0.075 | 0.075 | 0.075
Trasmittanza termica W/(mqx C°) | 0.314 | 0.314 | 0.314 | 0.314 | 0.314 | 0.314 | 0.314 | 0.314 | 0.314 | 0.314 | 0.314 | 0.314 | 0.314 | 0.314 | 0.314 | 0.314 | 0.314
carico accidentale da N/mq | 200 | 250 | 300 | 350 | 400 | 450 | 500 | 550 | 600 | 650 | 700 | 750 | 800 | 850 | 900 | 950 | 1000
ht altezza travetto cm | 20 | 20 | 20 | 20 | 20 | 20 | 20 | 20 | 20 | 20 | 20 | 20 | 20 | 20 | 20 | 21 | 22
spessore coib.inf. cm | 4 | 4 | 4 | 4 | 4 | 4 | 4 | 4 | 4 | 4 | 4 | 4 | 4 | 4 | 4 | 4 | 4
altezza pannello cm | 24 | 24 | 24 | 24 | 24 | 24 | 24 | 24 | 24 | 24 | 24 | 24 | 24 | 24 | 24 | 25 | 26
spessore caldana cm | 4 | 4 | 4 | 4 | 4 | 4 | 4 | 4 | 4 | 4 | 4 | 4 | 4 | 4 | 4 | 4 | 4
altezza totale solaio cm | 28 | 28 | 28 | 28 | 28 | 28 | 28 | 28 | 28 | 28 | 28 | 28 | 28 | 28 | 28 | 29 | 30
acciaio 1+1 tondini diametro cm | 12 | 14 | 14 | 16 | 16 | 16 | 16 | 18 | 18 | 18 | 18 | 20 | 20 | 20 | 20 | 20 | 20
peso acciaio tondini da N/mq | 2.96 | 4.03 | 4.03 | 5.26 | 5.26 | 5.26 | 5.26 | 6.66 | 6.66 | 6.66 | 6.66 | 8.22 | 8.22 | 8.22 | 8.22 | 8.22 | 8.22
peso proprio del solaio da N/mq | 210 | 210 | 210 | 210 | 210 | 210 | 210 | 210 | 210 | 210 | 210 | 210 | 210 | 210 | 210 | 214 | 218
quantità calcestruzzo mc/mq | 0.08 | 0.08 | 0.08 | 0.08 | 0.08 | 0.08 | 0.08 | 0.08 | 0.08 | 0.08 | 0.08 | 0.08 | 0.08 | 0.08 | 0.08 | 0.0817 | 0.0835
Trasmittanza termica W/(mqx C°) | 0.304 | 0.304 | 0.304 | 0.304 | 0.304 | 0.304 | 0.304 | 0.304 | 0.304 | 0.304 | 0.304 | 0.304 | 0.304 | 0.304 | 0.304 | 0.299 | 0.295
carico accidentale da N/mq | 200 | 250 | 300 | 350 | 400 | 450 | 500 | 550 | 600 | 650 | 700 | 750 | 800 | 850 | 900 | 950 | 1000
ht altezza travetto cm | 22 | 22 | 22 | 22 | 22 | 22 | 22 | 22 | 22 | 22 | 22 | 22 | 22 | 22 | 23 | 24 | 25
spessore coib.inf. cm | 4 | 4 | 4 | 4 | 4 | 4 | 4 | 4 | 4 | 4 | 4 | 4 | 4 | 4 | 4 | 4 | 4
altezza pannello cm | 26 | 26 | 26 | 26 | 26 | 26 | 26 | 26 | 26 | 26 | 26 | 26 | 26 | 26 | 27 | 28 | 29
spessore caldana cm | 4 | 4 | 4 | 4 | 4 | 4 | 4 | 4 | 4 | 4 | 4 | 4 | 4 | 4 | 4 | 4 | 4
altezza totale solaio cm | 30 | 30 | 30 | 30 | 30 | 30 | 30 | 30 | 30 | 30 | 30 | 30 | 30 | 30 | 31 | 32 | 33
acciaio 1+1 tondini diametro cm | 14 | 14 | 16 | 16 | 16 | 16 | 18 | 18 | 18 | 18 | 20 | 20 | 20 | 20 | 20 | 20 | 20
peso acciaio tondini da N/mq | 4.03 | 4.03 | 5.26 | 5.26 | 5.26 | 5.26 | 6.66 | 6.66 | 6.66 | 6.66 | 8.22 | 8.22 | 8.22 | 8.22 | 8.22 | 8.22 | 8.22
peso proprio del solaio da N/mq | 219 | 219 | 219 | 219 | 219 | 219 | 219 | 219 | 219 | 219 | 219 | 219 | 219 | 219 | 223 | 228 | 232
quantità calcestruzzo mc/mq | 0.0835 | 0.0835 | 0.0835 | 0.0835 | 0.0835 | 0.0835 | 0.0835 | 0.0835 | 0.0835 | 0.0835 | 0.0835 | 0.0835 | 0.0835 | 0.0835 | 0.0853 | 0.0872 | 0.089
Trasmittanza termica W/(mqx C°) | 0.295 | 0.295 | 0.295 | 0.295 | 0.295 | 0.295 | 0.295 | 0.295 | 0.295 | 0.295 | 0.295 | 0.295 | 0.295 | 0.295 | 0.291 | 0.288 | 0.284
carico accidentale da N/mq | 200 | 250 | 300 | 350 | 400 | 450 | 500 | 550 | 600 | 650 | 700 | 750 | 800 | 850 | 900 | 950 | 1000
ht altezza travetto cm | 24 | 24 | 24 | 24 | 24 | 24 | 24 | 24 | 24 | 24 | 24 | 24 | 25 | 26 | 27 | 28 | 30
spessore coib.inf. cm | 4 | 4 | 4 | 4 | 4 | 4 | 4 | 4 | 4 | 4 | 4 | 4 | 4 | 4 | 4 | 4 | 4
altezza pannello cm | 28 | 28 | 28 | 28 | 28 | 28 | 28 | 28 | 28 | 28 | 28 | 28 | 29 | 30 | 31 | 32 | 34
spessore caldana cm | 4 | 4 | 4 | 4 | 4 | 4 | 4 | 4 | 4 | 4 | 4 | 4 | 4 | 4 | 4 | 4 | 4
altezza totale solaio cm | 32 | 32 | 32 | 32 | 32 | 32 | 32 | 32 | 32 | 32 | 32 | 32 | 33 | 34 | 35 | 36 | 38
acciaio 1+1 tondini diametro cm | 14 | 14 | 16 | 16 | 16 | 18 | 18 | 18 | 18 | 18 | 20 | 20 | 20 | 20 | 20 | 20 | 20
peso acciaio tondini da N/mq | 4.03 | 4.03 | 5.26 | 5.26 | 5.26 | 6.66 | 6.66 | 6.66 | 6.66 | 6.66 | 8.22 | 8.22 | 8.22 | 8.22 | 8.22 | 8.22 | 8.22
peso proprio del solaio da N/mq | 228 | 228 | 228 | 228 | 228 | 228 | 228 | 228 | 228 | 228 | 228 | 228 | 232 | 237 | 242 | 246 | 255
quantità calcestruzzo mc/mq | 0.0872 | 0.0872 | 0.0872 | 0.0872 | 0.0872 | 0.0872 | 0.0872 | 0.0872 | 0.0872 | 0.0872 | 0.0872 | 0.0872 | 0.089 | 0.091 | 0.0927 | 0.0945 | 0.0982
Trasmittanza termica W/(mqx C°) | 0.288 | 0.288 | 0.288 | 0.288 | 0.288 | 0.288 | 0.288 | 0.288 | 0.288 | 0.288 | 0.288 | 0.288 | 0.284 | 0.281 | 0.278 | 0.275 | 0.27
carico accidentale da N/mq | 200 | 250 | 300 | 350 | 400 | 450 | 500 | 550 | 600 | 650 | 700 | 750 | 800 | 850 | 900 | 950 | 1000